## Sheet1
Temperature (C) | Voltage (mV) | Temperature (K) | Resistivity (Ω cm) | log (ρ) | T^-1 x 1000
35 | 80.6 | 308 | 3.097 | 0.49 | 3.246
40 | 82.1 | 313 | 3.155 | 0.498 | 3.194
50 | 85.8 | 323 | 3.297 | 0.518 | 3.095
60 | 89.4 | 333 | 3.435 | 0.535 | 3.003
70 | 95.3 | 343 | 3.662 | 0.563 | 2.915
80 | 99.4 | 353 | 3.82 | 0.582 | 2.832
90 | 103.1 | 363 | 3.962 | 0.597 | 2.754
100 | 104.2 | 373 | 4.004 | 0.602 | 2.68
110 | 102.9 | 383 | 3.954 | 0.597 | 2.61
120 | 95.2 | 393 | 3.658 | 0.563 | 2.544
130 | 82.6 | 403 | 3.174 | 0.501 | 2.481
140 | 67.1 | 413 | 2.578 | 0.411 | 2.421
150 | 54.3 | 423 | 2.086 | 0.319 | 2.364
8.07 mA

## Sheet2
W/s | f(W/s)
0.1 | 13.863
0.141 | 9.704
0.2 | 6.931
0.333 | 4.159
0.5 | 2.78
1 | 1.504
1.414 | 1.223
2 | 1.04
3.333 | 1.0228
5 | 1.007
10 | 1.0005